## Sheet1
GPIO | Loc. | Pin Name | Multiplexed Function | [5 empty] | Description | A12
|  |  | Alt0 | Alt1 | Alt2 | Alt3 | Alt4 | Alt5 |  | Function | I/O | Pull
0 |  | GPIO_0 | Multiplexed Function Alt0: GPIO0; Multiplexed Function Alt1: sd_hs_sel |  | GPIO0 | Input | No-Pull
1 |  | GPIO_1 | GPIO1 | ehci_app_prt_ovcurr0 | uart_ahb_rx | ssis_sclk | sc_c0 |  |  | GPIO1 | Input | No-Pull
2 |  | GPIO_2 | GPIO2 | ehci_app_prt_ovcurr1 | uart_ahb_tx | ssis_rxd | sc_c1 |  |  | GPIO2 | Input | No-Pull
3 |  | GPIO_3 | GPIO3 | ehci_prt_pwr_0 | uart_ahb_cts_n | ssis_txd | sc_c2 |  |  | GPIO3 | Input | No-Pull
4 |  | GPIO_4 | GPIO4 | ehci_prt_pwr_1 | uart_ahb_rts_n | ssis_en | sc_c3 |  |  | GPIO4 | Input | No-Pull
5 |  | GPIO_5 | GPIO5 | pwm_1 | idsp_pip_iopad_master_hsync | vin_strig0 | sc_d0 | uart_ahb_cts_n |  | GPIO5 | Input | No-Pull
6 |  | GPIO_6 | GPIO6 | pwm_2 | idsp_pip_iopad_master_vsync | vin_strig1 | sc_d1 | uart_ahb_rts_n |  | GPIO6 | Input | No-Pull
7 |  | sc_a0 | GPIO7 | sc_a0 | ssi1_sclk | norspi_clk | pwm_0 | sdxc_cmd |  | GPIO7 | Input | No-Pull
8 |  | sc_a1 | GPIO8 | sc_a1 | ssi1_txd | norspi_dq[0] | pwm_1 | sdxc_cd |  | GPIO8 | Input | No-Pull
9 |  | sc_a2 | GPIO9 | sc_a2 | ssi1_rxd | norspi_dq[1] | pwm_2 | sdxc_wp |  | GPIO9 | Input | No-Pull
10 |  | sc_a3 | GPIO10 | sc_a3 | ssi1_en0 | norspi_dq[2] | pwm_3 | sdxc_d[0] |  | GPIO10 | Input | No-Pull
11 |  | sc_b0 | GPIO11 | sc_b0 | ssi1_en1 | norspi_dq[3] |  | sdxc_d[1] |  | GPIO11 | Input | No-Pull
12 |  | sc_b1 | GPIO12 | sc_b1 | ssi1_en2 | norspi_en[0] | norspi_dq[2] | sdxc_d[2] |  | GPIO12 | Input | No-Pull
13 |  | sc_b2 | GPIO13 | sc_b2 | ssi1_en3 | norspi_en[1] | norspi_dq[3] | sdxc_d[3] |  | GPIO13 | Input | No-Pull
14 |  | sc_b3 | GPIO14 | sc_b3 | pwm_3 | norspi_en[2] |  | sdxc_d[4] |  | GPIO14 | Input | No-Pull
15 |  | sc_c0 | GPIO15 | sc_c0 | uart_ahb_rx | ssis_sclk |  | sdxc_d[5] |  | GPIO15 | Input | No-Pull
16 |  | sc_c1 | GPIO16 | sc_c1 | uart_ahb_tx | ssis_rxd | enet_crs | sdxc_d[6] |  | GPIO16 | Input | No-Pull
17 |  | sc_c2 | GPIO17 | sc_c2 | uart_ahb_cts_n | ssis_txd | enet_rxd_2 | sdxc_d[7] |  | GPIO17 | Input | No-Pull
18 |  | sc_c3 | GPIO18 | sc_c3 | uart_ahb_rts_n | ssis_en | enet_rxd_3 | sdxc_clk |  | GPIO18 | Input | No-Pull
19 |  | sc_d0 | GPIO19 | sc_d0 | uart_ahb_rx | ssis_sclk | enet_col | pwm_0 |  | GPIO19 | Input | No-Pull
20 |  | sc_d1 | GPIO20 | sc_d1 | uart_ahb_tx | ssis_rxd | enet_tx_clk | pwm_1 |  | GPIO20 | Input | No-Pull
21 |  | sc_d2 | GPIO21 | sc_d2 | uart_ahb_cts_n | ssis_txd | enet_tx_er | pwm_2 |  | GPIO21 | Input | No-Pull
22 |  | sc_d3 | GPIO22 | sc_d3 | uart_ahb_rts_n | ssis_en | enet_txd_2 | pwm_3 |  | GPIO22 | Input | No-Pull
23 |  | sc_e0 | GPIO23 | sc_e0 | ssi0_en2 | norspi_en[3] | enet_txd_3 | pwm_1 |  | GPIO23 | Input | No-Pull
24 |  | timer0 | Multiplexed Function Alt0: GPIO24; Multiplexed Function Alt1: tm11_clk; Multiplexed Function Alt4: enet_2nd_ref_clk |  | GPIO24 | Input | No-Pull
25 |  | timer1 | GPIO25 | tm12_clk |  | idsp_pip_iopad_master_hsync | enet_mdc |  |  | GPIO25 | Input | No-Pull
26 |  | timer2 | GPIO26 | tm13_clk | ssi0_en3 | idsp_pip_iopad_master_vsync | enet_mdio |  |  | GPIO26 | Input | No-Pull
27 |  | idcclk | Multiplexed Function Alt0: GPIO27; Multiplexed Function Alt1: idc0clk |  | GPIO27 | Input | No-Pull
28 |  | idcdata | Multiplexed Function Alt0: GPIO28; Multiplexed Function Alt1: idc0data |  | GPIO28 | Input | No-Pull
29 |  | idc2clk | GPIO29 | idc1clk |  | norspi_dq[2] | norspi_en[2] |  |  | GPIO29 | Input | No-Pull
30 |  | idc2data | GPIO30 | idc1data |  | norspi_dq[3] | norspi_en[3] |  |  | GPIO30 | Input | No-Pull
31 |  | idc3clk | Multiplexed Function Alt0: GPIO31; Multiplexed Function Alt1: idc2clk; Multiplexed Function Alt2: vin_strig0 |  | GPIO31 | Input | No-Pull
32 |  | idc3data | Multiplexed Function Alt0: GPIO32; Multiplexed Function Alt1: idc2data; Multiplexed Function Alt2: vin_strig1 |  | GPIO32 | Input | No-Pull
33 |  | ir_in | Multiplexed Function Alt0: GPIO33; Multiplexed Function Alt1: ir_in |  | GPIO33 | Input | No-Pull
34 |  | ssi0clk | GPIO34 | ssi0_sclk | norspi_clk | uart_ahb_rx | ssis_sclk |  |  | GPIO34 | Input | No-Pull
35 |  | ssi0mosi | GPIO35 | ssi0_txd | norspi_dq[0] | uart_ahb_tx | ssis_rxd |  |  | GPIO35 | Input | No-Pull
36 |  | ssi0miso | GPIO36 | ssi0_rxd | norspi_dq[1] | uart_ahb_cts_n | ssis_txd |  |  | GPIO36 | Input | No-Pull
37 |  | ssi0en0 | GPIO37 | ssi0_en0 | norspi_en[0] | uart_ahb_rts_n | ssis_en |  |  | GPIO37 | Input | No-Pull
38 |  | ssi0en1 | Multiplexed Function Alt0: GPIO38; Multiplexed Function Alt1: ssi0_en1; Multiplexed Function Alt2: norspi_en[1] |  | GPIO38 | Input | No-Pull
39 |  | uart0rx | Multiplexed Function Alt0: GPIO39; Multiplexed Function Alt1: uart0rx; Multiplexed Function Alt2: uart_ahb_rx |  | GPIO39 | Input | No-Pull
40 |  | uart0tx | Multiplexed Function Alt0: GPIO40; Multiplexed Function Alt1: uart0tx; Multiplexed Function Alt2: uart_ahb_tx |  | GPIO40 | Input | No-Pull
41 |  | i2s_clk | Multiplexed Function Alt0: GPIO41; Multiplexed Function Alt1: I2S_CLK |  | GPIO41 | Input | No-Pull
42 |  | i2s_si | Multiplexed Function Alt0: GPIO42; Multiplexed Function Alt1: I2S_SI |  | GPIO42 | Input | No-Pull
43 |  | i2s_so | Multiplexed Function Alt0: GPIO43; Multiplexed Function Alt1: I2S_SO |  | GPIO43 | Input | No-Pull
44 |  | i2s_ws | Multiplexed Function Alt0: GPIO44; Multiplexed Function Alt1: I2S_WS |  | GPIO44 | Input | No-Pull
45 |  | clk_au | Multiplexed Function Alt0: GPIO45; Multiplexed Function Alt1: CLK_AU |  | GPIO45 | Input | No-Pull
46 |  | enet_txen | GPIO46 | enet_txen | sc_a0 | enet_txen | ssi1_sclk | norspi_clk |  | GPIO46 | Input | No-Pull
47 |  | enet_txd_0 | GPIO47 | enet_txd_0 | sc_a1 | enet_txd_0 | ssi1_txd | norspi_dq[0] |  | GPIO47 | Input | No-Pull
48 |  | enet_txd_1 | GPIO48 | enet_txd_1 | sc_a2 | enet_txd_1 | ssi1_rxd | norspi_dq[1] |  | GPIO48 | Input | No-Pull
49 |  | enet_rxd_0 | GPIO49 | enet_rxd_0 | sc_a3 | enet_rxd_0 | ssi1_en0 | norspi_en[0] |  | GPIO49 | Input | No-Pull
50 |  | enet_rxd_1 | GPIO50 | enet_rxd_1 | sc_b0 | enet_rxd_1 | ssi1_en1 | norspi_en[1] |  | GPIO50 | Input | No-Pull
51 |  | enet_rx_er | GPIO51 | enet_rxer | sc_b1 | enet_rxer | ssi1_en2 | norspi_en[2] |  | GPIO51 | Input | No-Pull
52 |  | enet_crs_dv | GPIO52 | enet_crs_dv | sc_b2 | enet_crs_dv | ssi1_en3 | norspi_dq[2] |  | GPIO52 | Input | No-Pull
53 |  | enet_ref_clk | GPIO53 | enet_ref_clk | sc_b3 | enet_rx_clk |  | norspi_dq[3] |  | GPIO53 | Input | No-Pull
54 |  | wp | Multiplexed Function Alt0: GPIO54; Multiplexed Function Alt2: nand_wp |  | GPIO54 | Input | No-Pull
55 |  | smio_0 | Multiplexed Function Alt0: GPIO55; Multiplexed Function Alt2: nand_ce; Multiplexed Function Alt3: norspi_clk |  | GPIO55 | Input | No-Pull
56 |  | smio_1 | Multiplexed Function Alt0: GPIO56; Multiplexed Function Alt2: nand_rb; Multiplexed Function Alt3: norspi_dq[4] |  | GPIO56 | Input | No-Pull
57 |  | smio_2 | Multiplexed Function Alt0: GPIO57; Multiplexed Function Alt2: sd_clk |  | GPIO57 | Input | No-Pull
58 |  | smio_3 | Multiplexed Function Alt0: GPIO58; Multiplexed Function Alt2: sd_cmd |  | GPIO58 | Input | No-Pull
59 |  | smio_4 | Multiplexed Function Alt0: GPIO59; Multiplexed Function Alt2: sd_cd |  | GPIO59 | Input | No-Pull
60 |  | smio_5 | Multiplexed Function Alt0: GPIO60; Multiplexed Function Alt2: sd_wp |  | GPIO60 | Input | No-Pull
61 |  | smio_6 | Multiplexed Function Alt0: GPIO61; Multiplexed Function Alt2: nand_re; Multiplexed Function Alt3: norspi_dq[5] |  | GPIO61 | Input | No-Pull
62 |  | smio_7 | Multiplexed Function Alt0: GPIO62; Multiplexed Function Alt2: nand_we; Multiplexed Function Alt3: norspi_dq[6] |  | GPIO62 | Input | No-Pull
63 |  | smio_8 | Multiplexed Function Alt0: GPIO63; Multiplexed Function Alt2: nand_ale; Multiplexed Function Alt3: norspi_dq[7] |  | GPIO63 | Input | No-Pull
64 |  | smio_9 | Multiplexed Function Alt0: GPIO64; Multiplexed Function Alt2: nand_d[0]; Multiplexed Function Alt3: norspi_en[0] |  | GPIO64 | Input | No-Pull
65 |  | smio_10 | Multiplexed Function Alt0: GPIO65; Multiplexed Function Alt2: nand_d[1]; Multiplexed Function Alt3: norspi_en[1] |  | GPIO65 | Input | No-Pull
66 |  | smio_11 | Multiplexed Function Alt0: GPIO66; Multiplexed Function Alt2: nand_d[2]; Multiplexed Function Alt3: norspi_en[2] |  | GPIO66 | Input | No-Pull
67 |  | smio_12 | Multiplexed Function Alt0: GPIO67; Multiplexed Function Alt2: nand_d[3]; Multiplexed Function Alt3: norspi_en[3] |  | GPIO67 | Input | No-Pull
68 |  | smio_13 | Multiplexed Function Alt0: GPIO68; Multiplexed Function Alt2: nand_d[4]; Multiplexed Function Alt3: norspi_dq[0] |  | GPIO68 | Input | No-Pull
69 |  | smio_14 | Multiplexed Function Alt0: GPIO69; Multiplexed Function Alt2: nand_d[5]; Multiplexed Function Alt3: norspi_dq[1] |  | GPIO69 | Input | No-Pull
70 |  | smio_15 | Multiplexed Function Alt0: GPIO70; Multiplexed Function Alt2: nand_d[6]; Multiplexed Function Alt3: norspi_dq[2] |  | GPIO70 | Input | No-Pull
71 |  | smio_16 | Multiplexed Function Alt0: GPIO71; Multiplexed Function Alt2: nand_d[7]; Multiplexed Function Alt3: norspi_dq[3] |  | GPIO71 | Input | No-Pull
72 |  | smio_17 | Multiplexed Function Alt0: GPIO72; Multiplexed Function Alt2: nand_cle |  | GPIO72 | Input | No-Pull
73 |  | smio_18 | Multiplexed Function Alt0: GPIO73; Multiplexed Function Alt2: sd_d[0] |  | GPIO73 | Input | No-Pull
74 |  | smio_19 | Multiplexed Function Alt0: GPIO74; Multiplexed Function Alt2: sd_d[1] |  | GPIO74 | Input | No-Pull
75 |  | smio_20 | Multiplexed Function Alt0: GPIO75; Multiplexed Function Alt2: sd_d[2] |  | GPIO75 | Input | No-Pull
76 |  | smio_21 | Multiplexed Function Alt0: GPIO76; Multiplexed Function Alt2: sd_d[3] |  | GPIO76 | Input | No-Pull
77 |  | smio_22 | GPIO77 |  | sd_d[4] |  | sc_c0 | ssis_sclk |  | GPIO77 | Input | No-Pull
78 |  | smio_23 | GPIO78 |  | sd_d[5] |  | sc_c1 | ssis_rxd |  | GPIO78 | Input | No-Pull
79 |  | smio_24 | GPIO79 |  | sd_d[6] |  | sc_c2 | ssis_txd |  | GPIO79 | Input | No-Pull
80 |  | smio_25 | GPIO80 |  | sd_d[7] |  | sc_c3 | ssis_en |  | GPIO80 | Input | No-Pull
81 |  | smio_26 | Multiplexed Function Alt0: GPIO81; Multiplexed Function Alt2: sdio_clk |  | GPIO81 | Input | No-Pull
82 |  | smio_27 | Multiplexed Function Alt0: GPIO82; Multiplexed Function Alt2: sdio_cmd |  | GPIO82 | Input | No-Pull
83 |  | smio_28 | GPIO83 |  | sdio_d[0] |  | sc_d0 | ssis_sclk |  | GPIO83 | Input | No-Pull
84 |  | smio_29 | GPIO84 |  | sdio_d[1] |  | sc_d1 | ssis_rxd |  | GPIO84 | Input | No-Pull
85 |  | smio_30 | GPIO85 |  | sdio_d[2] |  | sc_d2 | ssis_txd |  | GPIO85 | Input | No-Pull
86 |  | smio_31 | GPIO86 |  | sdio_d[3] |  | sc_d3 | ssis_en |  | GPIO86 | Input | No-Pull
87 |  | smio_32 | Multiplexed Function Alt0: GPIO87; Multiplexed Function Alt2: sdio_cd |  | GPIO87 | Input | No-Pull
88 |  | smio_33 | Multiplexed Function Alt0: GPIO88; Multiplexed Function Alt2: sdio_wp |  | GPIO88 | Input | No-Pull
89 |  | hpd | Multiplexed Function Alt0: GPIO89; Multiplexed Function Alt1: hdmitx_hpd |  | GPIO89 | Input | No-Pull
90 |  | cec | Multiplexed Function Alt0: GPIO90; Multiplexed Function Alt1: hdmitx_cec; Multiplexed Function Alt2: enet_2nd_ref_clk |  | GPIO90 | Input | No-Pull
91 |  | svsync | Multiplexed Function Alt0: GPIO91; Multiplexed Function Alt1: vin_svsync; Multiplexed Function Alt2: idsp_pip_iopad_master_hsync |  | GPIO91 | Input | No-Pull
92 |  | shsync | Multiplexed Function Alt0: GPIO92; Multiplexed Function Alt1: vin_shsync; Multiplexed Function Alt2: idsp_pip_iopad_master_vsync |  | GPIO92 | Input | No-Pull
93 |  | vd0_out_0 | Multiplexed Function Alt0: GPIO93; Multiplexed Function Alt1: vd0_out[0] |  | GPIO93 | Input | No-Pull
94 |  | vd0_out_1 | Multiplexed Function Alt0: GPIO94; Multiplexed Function Alt1: vd0_out[1] |  | GPIO94 | Input | No-Pull
95 |  | vd0_out_2 | Multiplexed Function Alt0: GPIO95; Multiplexed Function Alt1: vd0_out[2] |  | GPIO95 | Input | No-Pull
96 |  | vd0_out_3 | Multiplexed Function Alt0: GPIO96; Multiplexed Function Alt1: vd0_out[3] |  | GPIO96 | Input | No-Pull
97 |  | vd0_out_4 | Multiplexed Function Alt0: GPIO97; Multiplexed Function Alt1: vd0_out[4] |  | GPIO97 | Input | No-Pull
98 |  | vd0_out_5 | Multiplexed Function Alt0: GPIO98; Multiplexed Function Alt1: vd0_out[5] |  | GPIO98 | Input | No-Pull
99 |  | vd0_out_6 | Multiplexed Function Alt0: GPIO99; Multiplexed Function Alt1: vd0_out[6] |  | GPIO99 | Input | No-Pull
100 |  | vd0_out_7 | Multiplexed Function Alt0: GPIO100; Multiplexed Function Alt1: vd0_out[7] |  | GPIO100 | Input | No-Pull
101 |  | vd0_out_8 | Multiplexed Function Alt0: GPIO101; Multiplexed Function Alt1: vd0_out[8] |  | GPIO101 | Input | No-Pull
102 |  | vd0_out_9 | Multiplexed Function Alt0: GPIO102; Multiplexed Function Alt1: vd0_out[9] |  | GPIO102 | Input | No-Pull
103 |  | vd0_out_10 | Multiplexed Function Alt0: GPIO103; Multiplexed Function Alt1: vd0_out[10] |  | GPIO103 | Input | No-Pull
104 |  | vd0_out_11 | Multiplexed Function Alt0: GPIO104; Multiplexed Function Alt1: vd0_out[11] |  | GPIO104 | Input | No-Pull
105 |  | vd0_out_12 | Multiplexed Function Alt0: GPIO105; Multiplexed Function Alt1: vd0_out[12] |  | GPIO105 | Input | No-Pull
106 |  | vd0_out_13 | Multiplexed Function Alt0: GPIO106; Multiplexed Function Alt1: vd0_out[13] |  | GPIO106 | Input | No-Pull
107 |  | vd0_out_14 | Multiplexed Function Alt0: GPIO107; Multiplexed Function Alt1: vd0_out[14] |  | GPIO107 | Input | No-Pull
108 |  | vd0_out_15 | Multiplexed Function Alt0: GPIO108; Multiplexed Function Alt1: vd0_out[15] |  | GPIO108 | Input | No-Pull
109 |  | vd0_clk | Multiplexed Function Alt0: GPIO109; Multiplexed Function Alt1: vd0_clk |  | GPIO109 | Input | No-Pull
110 |  | vd0_vsync | Multiplexed Function Alt0: GPIO110; Multiplexed Function Alt1: vd0_vsync |  | GPIO110 | Input | No-Pull
111 |  | vd0_hsync | Multiplexed Function Alt0: GPIO111; Multiplexed Function Alt1: vd0_hsync |  | GPIO111 | Input | No-Pull
112 |  | vd0_hvld | Multiplexed Function Alt0: GPIO112; Multiplexed Function Alt1: vd0_hvld |  | GPIO112 | Input | No-Pull
113 |  | vd_pwm | Multiplexed Function Alt0: GPIO113; Multiplexed Function Alt1: pwm_0 |  | GPIO113 | Input | No-Pull